## Inverter
INVERTER | node-ID = 8
PDO MAP
Object Name | Id(Hex) | Sender | Delay Time | Dimension | Position(byte.bit) | Means
PDO1_RX | 200h+node-ID | Master | 16ms
Target_speed |  |  |  | Unsigned16 | 0.0 | Target speed in Hz/10 | SET POINT DI VELOCITA' INVIATO ALL'INVERTER
Control word |  |  |  | Unsigned16 | 2.0 | enable_power | ABILITAZIONE STADIO POTENZA
[5 empty] | 2.1 | power_line_on (NMC) | ABILITAZIONE CHIUSURA TEL. GENERALE
[5 empty] | 2.2 | out NEB | ABILITAZIONE PER COMANDO ELETTROFRENO
[5 empty] | 2.3 | forward req | RICHIESTA DI MARCIA AVANTI
[5 empty] | 2.4 | reverse req | RICHIESTA DI MARCIA INDIETRO
[5 empty] | 2.5 | out_SAUX1 | ABILITAZIONE USCITA A34
[5 empty] | 2.6 | out_SAUX2 | ABILITAZIONE USCITA A23
[5 empty] | 2.7 | out_SAUX3
[5 empty] | 3.0 | out_SAUX4/LED1
[5 empty] | 3.1 | out_SAUX5/LED2
[5 empty] | 3.2 | out HORN | ABILITAZIONE USCITA A26
[5 empty] | 3.3..3.6 | free
[5 empty] | 3.7 | stuffing | MESSAGGIO DI STUFFING - OBBLIGATORIO-
pedal brake req |  |  |  | Unsigned8 | 4.0 | 255 = max brake | VALORE ANALOGICO DI PEDAL BRAKE
dc pump target speed req (COMBIAC0) |  |  |  | Unsigned8 | 5.0 | 0-255 | SET POINT DI VELOCITA' PER PUMP DC NELLA CONFIGURAZIONE COMBI ACEX
target evp (COMBIAC0) |  |  |  | Unsigned8 | 6.0 | 0-255 | VALORE DI APERTURA EVP
target evp2 (CombiAC0) |  |  |  | Unsigned8 | 7.0 | 0-255 | VALORE DI APERTURA EVP2
Object Name | Id(Hex) | Sender | Delay Time | Dimension | Position(byte.bit) | Means
PDO2_RX | 300h+node-ID | Master | 16ms
Max torque motoringing |  |  |  | Unsigned16 | 0.0 | 255 = max torque | SET POINT DI COPPIA SE CONTROLLO DI COPPIA ATTIVATO
Max torque Braking |  |  |  | Unsigned16 | 1.0 | 255 = max torque | SET POINT DI COPPIA PER FRENATURA SE CONTROLLO DI COPPIA ATTIVATO
Control word 2 |  |  |  | Unsigned16 | 2.0..3.6 | free
[5 empty] | 3.7 | stuffing | MESSAGGIO DI STUFFING - OBBLIGATORIO-
free |  |  |  |  | 4.0..7.0
Object Name | Id(Hex) | Sender | Delay Time | Dimension | Position(byte.bit) | Means
PDO1_TX | 180+node-ID | AC | 1 syncro |  |  |  |  | INVERTER
actual vehicle speed |  |  |  | Signed16 | 0.0 | speed in Hz/10 | VALORE DI FREQUENZA PER RPM
Status Word |  |  |  | Unsigned16 | 2.0 | out_NMC_status | STATO DELL'USCITA A12 MAIN CONT
[5 empty] | 2.1 | out_NEB_status | STATO DELL'USCITA A4 ELETTR.FR.
[5 empty] | 2.2 | A16 | STATO DELL'INGRESSO A16
[5 empty] | 2.3 | A29 | STATO DELL'INGRESSO A29
[5 empty] | 2.4 | A17 | STATO DELL'INGRESSO A17
[5 empty] | 2.5 | A35 | STATO DELL'INGRESSO A35
[5 empty] | 2.6 | A20 | STATO DELL'INGRESSO A20
[5 empty] | 2.7 | A19 | STATO DELL'INGRESSO A19
[5 empty] | 3.0 | A31 | STATO DELL'INGRESSO A31
[5 empty] | 3.1 | A32 | STATO DELL'INGRESSO A32
[5 empty] | 3.2 | A6 | STATO DELL'INGRESSO A6
[5 empty] | 3.3 | A7 | STATO DELL'INGRESSO A7
[5 empty] | 3.4 | A1 | STATO DELL'INGRESSO A1
[5 empty] | 3.5 | sensor acquisition in progress | NON USARE
[5 empty] | 3.6 | sensor acquisition ended succesfully | NON USARE
[5 empty] | 3.7 | stuffing | STATO DELLO STUFFING
Status byte |  |  |  |  | 4.0
Analog input#1 |  |  |  |  | 5.0 | CNA15 [0 ,,,, 255] | STATO INGRESSO A30
Analog input #2 |  |  |  |  | 6.0 | CNA30 [0 ,,, 255] | STATO INGRESSO A15
actual current |  |  |  |  | 7.0 | AC current [A*5] | VALORE DI CORRENTE REALE
Object Name | Id(Hex) | Sender | Delay Time | Dimension | Position(byte.bit) | Means
PDO2_TX | 280+node-ID | AC | 40xPDO1TX |  |  |  |  | INVERTER
warning/alarm |  |  |  | Unsigned16 | 0.0
motor temperature |  |  |  | Unsigned8 | 2.0 | (X-40) [°C] | VALORE DI TEMPERATURA DEL MOT.
temperature |  |  |  | Signed8 | 3.0 |  | VALORE DI TEMPERATURA DELL'INV.
BDI percentage |  |  |  | Unsigned8 | 4.0 |  | VALORE IN % DELLA CARICA BATT.
battery current |  |  |  | Unsigned8 | 5.0 | [A*2] | VALORE CORENTE BATTERIA
battery voltage |  |  |  | unsigned16 | 6.0 | Vnom/1000 | VALORE VOLTS BATTERIA
ID+ node-ID | byte[0] | byte[1] | byte[2] | byte[3] | byte[4] | byte[5] | byte[6] | byte[7] |  |  | Alarms
0x80 | 0 | 0 | 0 | 0 | 0 | 0 | 0 | 0 | SLAVE | NO ALARM | byte[0]-byte[1] | alarms code in datasheet pag.124-128

## Charger
NODE ID:7
ID | SENDER | DELAY TIME (ms) | DATA LENGHT(bytes) | DATA | Means | Value
700+node-ID | Charger | 1000 | 1 | 7F | Heartbeat Producer
180+node-ID | Charger |  | 8 | 0-1 | Charge Current | Offset 1/256
|  |  |  | 2-3 | Battery Voltage | Offset 1/256
|  |  |  | 4.0 | Reserved
|  |  |  | 4.1 | Reserved
|  |  |  | 4.2 | Charger HW Shutdown status | 0: Running Normally
1: HW has shut down
|  |  |  | 4.3 | Charger Derating Status | 0: Charger no Derating
1: Charger is derating otput
|  |  |  | 4.4 | AC Connection Status | 0: No AC detected
1: AC detected
|  |  |  | 4.5 | Charger Status | 0: Disabled
1: Enabled
|  |  |  | 4.6-7 | Override Status | 0: Disabled
1:Enabled
2-3: Reserved
|  |  |  | 5.0-3 | Charger Indication | 0: Inactive
1: <80%
2: >80%
3: Finishing
4: Complete
5: Resting
6: Equalize
7: Power Supply Mode
8-15 Reserved
|  |  |  | 5.4-7 | Charge Cycle Type | 0: No active Cycle
1: Charge
2: Nmaintenance
3-15:Reserved
|  |  |  | 6-7 | Zero Filling
000 | VCU | One-Time event | 2 | 0 | Sync byte 0 | 1
|  |  |  | 1 | Sync byte 1 | Node-ID
701 | VCU | 1000 | 1 | 1 | Heartbeat Response | 05
200+node-ID | VCU | 250 | 8 | 0 | Zero Filling
|  |  |  | 1 | Battery SOC | 0-100%
|  |  |  | 2 | Charge Cycle Type | none 0x00
|  |  |  | 3-4 | Voltage Request | Offset 1/256
|  |  |  | 5-6 | Current Request | Offset 1/16
|  |  |  | 7 | Battery Status | 0: Not Ready
1: Ready (Charge Reqtest)

## PC to VCU
ID | SENDER | DELAY TIME (ms) | DATA LENGHT(bytes) | DATA | Means | Value
0x222 | PC | On-Tyme Cycle | 8 | 0 | 0: DISABILITAZIONE STADIO POTENZA
1: ABILITAZIONE STADIO POTENZA
|  |  |  | 1 | 1: RICHIESTA DI MARCIA AVANTI
|  |  |  | 2 | 1: RICHIESTA DI MARCIA INDIETRO
|  |  |  | 3 | SETPOINT VELOCITA' | 0-100%
|  |  |  | 4 | 0: APERTURA MAIN CONTACTOR
1: CHIUSURA MAIN CONTACTOR
|  |  |  | 5 | 0: CONTROLLO POWERTRAIN TRAMITE VCU
1: CONTROLLO POWERTRAIN IN REMOTO
|  |  |  | 6 | 0: REMOTE TRACTION DISABLED
1: REMOTE TRACTION ENABLED
|  |  |  | 7 | 1: forward (sport)
0: forward (eco)
0x223 | PC |  | 8 | 0 | 0: DISABILITAZIONE EMERGENCY STOP
Stato Emergency Stop | PC |  |  |  | 1:ABILITA EMERGENCY STOP
Charging Mode | PC |  |  | 1 | 0: GRID
1: RES
Set Point Torque | PC |  |  | 2 | SET POINT COPPIA | 0-100%
Current | PC |  |  | 3 4 | CURRENT
Voltage | PC |  |  | 5 6 | VOLTAGE
Control Mode | PC |  |  | 7 | 0 Torque
1 Speed